## Full 1
SPI100 | U | Cisterna encastada per a vàter de paret.
Cisterna amb bastidor, especial para discapacitats, de 450x1120 mm i de profunditat ajustable entre 135 i 155 mm, descàrrega doble de 7,5-4,5 litres o única interrompible, ajustable a 4 litres per a descàrrega total i a 2 litres per a descàrrega parcial, model S-995N "JIMTEN", i placa de comandament i polsador antivandàlic d'acer inoxidable de descàrrega única, connexió per cable, model S-704 "JIMTEN". Instal·lació encastada en mur de fàbrica o en envà de plaques.
Codi |  | Unitat | Descripció | Rendiment | Preu unitari | Import
1 |  |  | Materials
mt30jim010eb |  | U | Cisterna amb bastidor, especial para discapacitats, de 450x1120 mm i de profunditat ajustable entre 135 i 155 mm, descàrrega doble de 7,5-4,5 litres o única interrompible, ajustable a 4 litres per a descàrrega total i a 2 litres per a descàrrega parcial, model S-995N "JIMTEN", per a placa de comandament de petit registre, sistema de polsador per cable d'endoll ràpid, amb potes de recolzament antilliscants d'acer galvanitzat, aïllament en front a la condensació, clau d'esquadra de 1/2" amb tirantet, suport de maneguet per a vàter i cargols de suport, per a encastar a mur de fàbrica o a envà de plaques, per a inodor suspès. | 1 | 216.81 | 216.81
mt30jim050hf |  | U | Placa de comandament i polsador antivandàlic d'acer inoxidable de descàrrega única, connexió per cable, model S-704 "JIMTEN", per a cisterna encastada. | 1 | 67.39 | 67.39
|  |  |  | Subtotal materials: |  | 284.2
2 |  |  | Mà d'obra
mo008 |  | h | Oficial 1ª lampista. | 1.159 | 25.32 | 29.35
|  |  |  | Subtotal mà d'obra: |  | 29.35
3 |  |  | Costos directes complementaris
|  | % | Costos directes complementaris | 2 | 313.55 | 6.27
Cost de manteniment decennal: 150,32€ en els primers 10 anys. |  |  |  | Costos directes (1+2+3): |  | 319.82