## Full 1
UAB020 | U | Sistema de recollida i elevació d'aigües residuals.
Sistema d'elevació d'aigües netes o lleugerament carregades, amb dipòsit de polietilè de 250 l, bomba submergible, potència nominal del motor de 0,38 kW, alimentació monofàsica (230V/50Hz), model PFW 250 A1 "RIUVERT-JIMTEN", altura d'elevació entre 0 i 7 m, cabal màxim 10 m³/h, amb una entrada de 110 mm de diàmetre, una sortida d'impulsió de 1 1/2", tapa de registre i regulació automàtica per nivell. Fins i tot solera de formigó en massa.
Codi |  |  | Unitat | Descripció | Rendiment | Preu unitari | Import
1 |  |  |  | Materials
mt10hmf010rRb |  |  | m³ | Formigó HM-30/B/20/X0+XA2, fabricat en central, amb ciment SR. | 0.1 | 115.86 | 11.59
mt37bcj010ss |  |  | U | Sistema d'elevació d'aigües netes o lleugerament carregades, amb dipòsit de polietilè de 250 l, bomba submergible, potència nominal del motor de 0,38 kW, alimentació monofàsica (230V/50Hz), model PFW 250 A1 "RIUVERT-JIMTEN", altura d'elevació entre 0 i 7 m, cabal màxim 10 m³/h, amb una entrada de 110 mm de diàmetre, una sortida d'impulsió de 1 1/2", tapa de registre i regulació automàtica per nivell. | 1 | 1101.35 | 1101.35
[5 empty] | Subtotal materials: |  | 1112.94
2 |  |  |  | Mà d'obra
mo008 |  |  | h | Oficial 1ª lampista. | 0.959 | 29.34 | 28.14
mo107 |  |  | h | Ajudant lampista. | 0.959 | 25.25 | 24.21
mo003 |  |  | h | Oficial 1ª electricista. | 0.599 | 29.34 | 17.57
[5 empty] | Subtotal mà d'obra: |  | 69.92
3 |  |  |  | Costos directes complementaris
|  |  | % | Costos directes complementaris | 2 | 1182.86 | 23.66
Cost de manteniment decennal: 108,59€ en els primers 10 anys. |  |  |  |  | Costos directes (1+2+3): |  | 1206.52