## Full 1
USA400 | U |  | Separador d'hidrocarburs de polietilè d'alta densitat (PEAD/HDPE).
Separador d'hidrocarburs de polietilè d'alta densitat (PEAD/HDPE), classe I segons UNE-EN 858, sèrie OTTO, "RIUVERT-JIMTEN", de 4,5 litres/s de cabal màxim i de 2180x1000x1025 mm, format per boca d'entrada de 160 mm de diàmetre, deflector de cabal, zona de retenció de sorres, zona amb filtre coalescent, cambra d'emmagatzematge d'hidrocarburs amb obturador automàtic i boca de sortida de 160 mm de diàmetre, amb kit d'alarma de nivell màxim per a la cambra d'emmagatzematge d'hidrocarburs.
Codi |  | Unitat |  | Descripció | Rendiment | Preu unitari | Import
1 |  |  |  | Materials
mt46jim010g |  | U |  | Separador d'hidrocarburs de polietilè d'alta densitat (PEAD/HDPE), classe I segons UNE-EN 858, sèrie OTTO, "RIUVERT-JIMTEN", de 4,5 litres/s de cabal màxim i de 2180x1000x1025 mm, format per boca d'entrada de 160 mm de diàmetre, deflector de cabal, zona de retenció de sorres, zona amb filtre coalescent, cambra d'emmagatzematge d'hidrocarburs amb obturador automàtic i boca de sortida de 160 mm de diàmetre. | 1 | 3484.15 | 3484.15
mt46jim011b |  | U |  | Kit d'alarma de nivell màxim per a la cambra d'emmagatzematge d'hidrocarburs, "RIUVERT-JIMTEN". | 1 | 1478.13 | 1478.13
[5 empty] | Subtotal materials: |  | 4962.28
2 |  |  |  | Mà d'obra
mo008 |  | h |  | Oficial 1ª lampista. | 1.678 | 29.34 | 49.23
mo107 |  | h |  | Ajudant lampista. | 1.678 | 25.25 | 42.37
[5 empty] | Subtotal mà d'obra: |  | 91.6
3 |  |  |  | Costos directes complementaris
|  | % |  | Costos directes complementaris | 2 | 5053.88 | 101.08
Cost de manteniment decennal: 567,05€ en els primers 10 anys. |  |  |  |  | Costos directes (1+2+3): |  | 5154.96