## Full 1
USA250 | U |  | Vàlvula eliminadora de les males olors, en el conducte de ventilació.
Vàlvula eliminadora de males olors d'ABS, model Studor Maxi-Filtra "JIMTEN", de 75 mm de diàmetre, de 8 l/s de cabal màxim, apta per a temperatures des de -20 fins 60°C, amb filtre d'aire de carbó actiu i junta elàstica d'elastòmer termoplàstic, en extrem superior del conducte de ventilació.
Codi |  | Unitat |  | Descripció | Rendiment | Preu unitari | Import
1 |  |  |  | Materials
mt36vaj030h |  | U |  | Vàlvula eliminadora de males olors de ABS, model Studor Maxi-Filtra "JIMTEN", de 75 mm de diàmetre, de 8 l/s de cabal màxim, apta per a temperatures des de -20 fins 60°C, amb filtre d'aire de carbó actiu i junta elàstica d'elastòmer termoplàstic. | 1 | 109.63 | 109.63
[5 empty] | Subtotal materials: |  | 109.63
2 |  |  |  | Mà d'obra
mo008 |  | h |  | Oficial 1ª lampista. | 0.24 | 29.34 | 7.04
mo107 |  | h |  | Ajudant lampista. | 0.24 | 25.25 | 6.06
[5 empty] | Subtotal mà d'obra: |  | 13.1
3 |  |  |  | Costos directes complementaris
|  | % |  | Costos directes complementaris | 2 | 122.73 | 2.45
Cost de manteniment decennal: 6,26€ en els primers 10 anys. |  |  |  |  | Costos directes (1+2+3): |  | 125.18