## Full 1
IUS081 | m | Canaleta de drenatge de polipropilè.
Canaleta prefabricada de drenatge per a ús públic de polipropilè, amb reforç lateral d'acer galvanitzat, model DR101DF "JIMTEN", de 1000 mm de longitud, 100 mm d'amplada i 130 mm d'altura, amb reixeta de foneria dúctil classe D-400 segons UNE-EN 1433 i UNE-EN 124. El preu no inclou l'excavació ni el replé del extradós.
Codi |  |  | Unitat | Descripció | Rendiment |  | Preu unitari | Import
1 |  |  |  | Materials
mt10hmf010tOb |  |  | m³ | Formigó HM-25/B/20/X0, fabricat en central. | 0.13 |  | 89.91 | 11.69
mt11cnj030q |  |  | U | Canaleta prefabricada de drenatge per a ús públic de polipropilè, amb reforç lateral d'acer galvanitzat, model DR101DF "JIMTEN", de 1000 mm de longitud, 100 mm d'amplada i 130 mm d'altura, amb reixeta de foneria dúctil classe D-400 segons UNE-EN 1433 i UNE-EN 124, inclús peces especials. | 1 |  | 267.32 | 267.32
mt11pvj020b |  |  | U | Sifó en línia de PVC, "JIMTEN", color gris, registrable, amb unió mascle/femella, de 110 mm de diàmetre. | 0.2 |  | 66.49 | 13.3
[5 empty] | Subtotal materials: |  |  | 292.31
2 |  |  |  | Mà d'obra
mo041 |  |  | h | Oficial 1ª construcció d'obra civil. | 0.528 |  | 28.42 | 15.01
mo087 |  |  | h | Ajudant construcció d'obra civil. | 0.264 |  | 25.28 | 6.67
[5 empty] | Subtotal mà d'obra: |  |  | 21.68
3 |  |  |  | Costos directes complementaris
|  |  | % | Costos directes complementaris | 2 |  | 313.99 | 6.28
Cost de manteniment decennal: 16,01€ en els primers 10 anys. |  |  |  |  | Costos directes (1+2+3): |  |  | 320.27
Referència i títol de la norma |  |  |  |  | Aplicabilitat(a) | Obligatorietat(b) |  |  | Sistema(c)
EN 1433:2002 |  |  |  |  | 182003 | 182004 |  |  | 3
Canales de desagüe para zonas de circulación utilizadas por peatones y vehículos. Clasificación, requisitos de diseño y de ensayo, marcado y evaluación de la conformidad.
EN 1433:2002/A1:2005 |  |  |  |  | 112006 | 112006
(a) Data d'aplicabilitat de la norma harmonitzada
(b) Data en què finalitza el període de coexistència
(c) Sistema d'avaluació i verificació de la constància de les prestacions