## Full 1
ASB030 | U |  | Connexió de la connexió de servei de l'edifici a la xarxa general de sanejament del municipi amb empelt mecànic.
Connexió de la connexió de servei de l'edifici a la xarxa general de sanejament del municipi, de canonada de pared llisa, de PVC, de 200 mm de diàmetre nominal, amb empelt mecànic, Easy Clip City, "JIMTEN", de 160 mm de diàmetre. Inclús clau de collament. El preu no inclou l'excavació.
Codi |  | Unitat |  | Descripció | Rendiment | Preu unitari | Import
1 |  |  |  | Materials
mt11inj010m |  | U |  | Empelt mecànic, Easy Clip City, "JIMTEN", de 160 mm de diàmetre, equipat amb junt d'estanquitat mòbil i rosca de subjecció de color taronja, per a canonada de pared llisa, de PVC, de 200 mm de diàmetre nominal i gruix entre 3 i 9 mm, inclús clau de collament. | 1 | 109.26 | 109.26
[5 empty] | Subtotal materials: |  | 109.26
2 |  |  |  | Equip i maquinària
mq05per020 |  | h |  | Perforadora amb corona diamantada i suport, per via seca. | 0.1 | 28.09 | 2.81
[5 empty] | Subtotal equip i maquinària: |  | 2.81
3 |  |  |  | Mà d'obra
mo020 |  | h |  | Oficial 1ª construcció. | 0.12 | 28.42 | 3.41
mo008 |  | h |  | Oficial 1ª lampista. | 0.18 | 29.34 | 5.28
mo107 |  | h |  | Ajudant lampista. | 0.18 | 25.25 | 4.55
[5 empty] | Subtotal mà d'obra: |  | 13.24
4 |  |  |  | Costos directes complementaris
|  | % |  | Costos directes complementaris | 2 | 125.31 | 2.51
Cost de manteniment decennal: 6,39€ en els primers 10 anys. |  |  |  |  | Costos directes (1+2+3+4): |  | 127.82