## Full 1
ASC015 | m |  | Col·lector soterrat, sistema Akasison "JIMTEN".
Col·lector soterrat format per canonada templada mitjançant tractament tèrmic addicional, de polietilè d'alta densitat (PEAD/HDPE), de 110 mm de diàmetre exterior i 4,3 mm de gruix, sistema Akasison "JIMTEN", amb maneguets electrosoldables i colzes a 45° per a connexió amb la baixant, col·locat sobre llit de sorra de 10 cm de gruix, degudament compactada i anivellada amb picó vibrant de guiat manual, reblert lateral compactant fins als ronyons i posterior reblert amb la mateixa sorra fins a 30 cm per sobre de la generatriu superior de la canonada. El preu no inclou l'excavació ni el reblert principal.
Codi |  | Unitat |  | Descripció | Rendiment | Preu unitari | Import
1 |  |  |  | Materials
mt01ara010a |  | m³ |  | Sorra amb granulometria de 0 a 5 mm de diàmetre, neta. | 0.299 | 14.3 | 4.28
mt11aka150g |  | U |  | Colze 45° de polietilè d'alta densitat (PEAD/HDPE), de 110 mm de diàmetre exterior i 4,2 mm de gruix, sistema Akasison "JIMTEN". | 0.4 | 6.75 | 2.7
mt11aka040hc |  | m |  | Canonada templada mitjançant tractament tèrmic addicional, de polietilè d'alta densitat (PEAD/HDPE), de 110 mm de diàmetre exterior i 4,3 mm de gruix, sistema Akasison "JIMTEN", en trams de 5 m de longitud. | 1.05 | 14 | 14.7
mt11aka100g |  | U |  | Maneguet electrosoldable de polietilè d'alta densitat (PEAD/HDPE), de 110 mm de diàmetre interior, sistema Akasison "JIMTEN". | 0.4 | 7.39 | 2.96
[5 empty] | Subtotal materials: |  | 24.64
2 |  |  |  | Equip i maquinària
mq04dua020b |  | h |  | Dúmper de descàrrega frontal de 2 t de càrrega útil. | 0.024 | 10.38 | 0.25
mq02rop020 |  | h |  | Picó vibrant de guiat manual, de 80 kg, amb placa de 30x30 cm, tipus piconadora de granota. | 0.18 | 3.92 | 0.71
mq02cia020j |  | h |  | Camió cisterna, de 8 m³ de capacitat. | 0.002 | 118.9 | 0.24
[5 empty] | Subtotal equip i maquinària: |  | 1.2
3 |  |  |  | Mà d'obra
mo020 |  | h |  | Oficial 1ª construcció. | 0.057 | 28.42 | 1.62
mo113 |  | h |  | Peó ordinari construcció. | 0.173 | 23.81 | 4.12
mo008 |  | h |  | Oficial 1ª lampista. | 0.099 | 29.34 | 2.9
mo107 |  | h |  | Ajudant lampista. | 0.05 | 25.25 | 1.26
[5 empty] | Subtotal mà d'obra: |  | 9.9
4 |  |  |  | Costos directes complementaris
|  | % |  | Costos directes complementaris | 2 | 35.74 | 0.71
Cost de manteniment decennal: 2,55€ en els primers 10 anys. |  |  |  |  | Costos directes (1+2+3+4): |  | 36.45