## Full 1
ASI010 | U | Galleda amb bonera sifònica.
Galleda amb bonera sifònica extensible, de PVC, S-247 autonetejant "JIMTEN", de sortida vertical de 75 mm de diàmetre, amb reixeta plana de polipropilè de 150x150 mm, color negre, per a recollida d'aigües pluvials o de locals humits. Inclús accessoris de muntatge, peces especials i elements de subjecció.
Codi |  |  | Unitat | Descripció | Rendiment | Preu unitari | Import
1 |  |  |  | Materials
mt11cld010bec |  |  | U | Galleda amb bonera sifònica extensible, de PVC, S-247 autonetejant "JIMTEN", de sortida vertical de 75 mm de diàmetre, amb reixeta plana de polipropilè de 150x150 mm, color negre. | 1 | 20.02 | 20.02
mt11var020 |  |  | U | Kit d'accessoris de muntatge, peces especials i elements de subjecció, per sanejament. | 1 | 0.75 | 0.75
[5 empty] | Subtotal materials: |  | 20.77
2 |  |  |  | Mà d'obra
mo008 |  |  | h | Oficial 1ª lampista. | 0.372 | 29.34 | 10.91
[5 empty] | Subtotal mà d'obra: |  | 10.91
3 |  |  |  | Costos directes complementaris
|  |  | % | Costos directes complementaris | 2 | 31.68 | 0.63
Cost de manteniment decennal: 4,52€ en els primers 10 anys. |  |  |  |  | Costos directes (1+2+3): |  | 32.31