## Full 1
ASI020 | U | Bonera sifònica.
Instal·lació de bonera sifònica de PVC, S-192 "JIMTEN", de sortida vertical de 40/50 mm de diàmetre, amb reixeta plana de PVC de 105x105 mm, color gris, per recollida d'aigües pluvials o de locals humits. Inclús accessoris de muntatge, peces especials i elements de subjecció.
Codi |  |  | Unitat | Descripció | Rendiment | Preu unitari | Import
1 |  |  |  | Materials
mt11suj020aca |  |  | U | Bonera sifònica de PVC, S-192 "JIMTEN", de sortida vertical de 40/50 mm de diàmetre, amb reixeta plana de PVC de 105x105 mm, color gris. | 1 | 7.74 | 7.74
mt11var020 |  |  | U | Kit d'accessoris de muntatge, peces especials i elements de subjecció, per sanejament. | 1 | 0.75 | 0.75
[5 empty] | Subtotal materials: |  | 8.49
2 |  |  |  | Mà d'obra
mo008 |  |  | h | Oficial 1ª lampista. | 0.36 | 29.34 | 10.56
[5 empty] | Subtotal mà d'obra: |  | 10.56
3 |  |  |  | Costos directes complementaris
|  |  | % | Costos directes complementaris | 2 | 19.05 | 0.38
Cost de manteniment decennal: 2,72€ en els primers 10 anys. |  |  |  |  | Costos directes (1+2+3): |  | 19.43