## Full 1
ASI050 | m | Canaleta de drenatge.
Canaleta prefabricada de formigó polímer, de 1000 mm de longitud, 127 mm d'ample exterior, 100 mm d'ample interior i 95 mm d'altura, amb reixeta nervada d'acer galvanitzat, classe A-15 segons UNE-EN 124, amb sistema de fixació ràpida per pressió, col·locada sobre solera de formigó en massa HM-20/B/20/X0 de 10 cm d'espessor. Inclús accessoris de muntatge, peces especials i elements de subjecció. El preu no inclou l'excavació.
Codi |  |  | Unitat | Descripció | Rendiment | Preu unitari | Import
1 |  |  |  | Materials
mt10hmf010tLb |  |  | m³ | Formigó HM-20/B/20/X0, fabricat en central. | 0.039 | 85.8 | 3.35
mt11can020d |  |  | U | Canaleta prefabricada de formigó polímer, de 1000 mm de longitud, 127 mm d'ample exterior, 100 mm d'ample interior i 95 mm d'altura, amb reixeta nervada d'acer galvanitzat, classe A-15 segons UNE-EN 124, amb sistema de fixació ràpida per pressió, inclús peces especials i elements de subjecció. | 1 | 15.11 | 15.11
mt11var020 |  |  | U | Kit d'accessoris de muntatge, peces especials i elements de subjecció, per sanejament. | 3 | 0.75 | 2.25
[5 empty] | Subtotal materials: |  | 20.71
2 |  |  |  | Mà d'obra
mo020 |  |  | h | Oficial 1ª construcció. | 0.48 | 28.42 | 13.64
mo113 |  |  | h | Peó ordinari construcció. | 0.501 | 23.81 | 11.93
[5 empty] | Subtotal mà d'obra: |  | 25.57
3 |  |  |  | Costos directes complementaris
|  |  | % | Costos directes complementaris | 2 | 46.28 | 0.93
Cost de manteniment decennal: 13,22€ en els primers 10 anys. |  |  |  |  | Costos directes (1+2+3): |  | 47.21