## Full 1
ISB035 | U |  | Airejador per a baixant.
Airejador de triple capa de polipropilè, insonoritzat, de 160 mm de diàmetre, de color blau, amb extrem atrompetat i junta elàstica, 3 entrades horitzontals de 110 mm de diàmetre i 3 entrades horitzontals de 75 mm de diàmetre, totes elles amb tapa, connectat al baixant amb unió a pressió amb junta elàstica.
Codi |  | Unitat |  | Descripció | Rendiment | Preu unitari | Import
1 |  |  |  | Materials
mt36tii020b |  | U |  | Airejador de triple capa de polipropilè, insonoritzat, de 160 mm de diàmetre, de color blau, amb extrem atrompetat i junta elàstica, 3 entrades horitzontals de 110 mm de diàmetre i 3 entrades horitzontals de 75 mm de diàmetre, totes elles amb tapa, per eliminar la ventilació secundaria en baixants d'aigües residuals i pluvials. | 1 | 152.61 | 152.61
[5 empty] | Subtotal materials: |  | 152.61
2 |  |  |  | Mà d'obra
mo008 |  | h |  | Oficial 1ª lampista. | 0.12 | 29.34 | 3.52
mo107 |  | h |  | Ajudant lampista. | 0.12 | 25.25 | 3.03
[5 empty] | Subtotal mà d'obra: |  | 6.55
3 |  |  |  | Costos directes complementaris
|  | % |  | Costos directes complementaris | 2 | 159.16 | 3.18
Cost de manteniment decennal: 8,12€ en els primers 10 anys. |  |  |  |  | Costos directes (1+2+3): |  | 162.34