## Full 1
ISB035 | U | Airejador per a baixant.
Airejador multicapa de polipropilè, insonoritzat i resistent al foc, de 110 mm de diàmetre, de color blau, amb extrem atrompetat i junta elàstica, 3 entrades horitzontals de 110 mm de diàmetre i 3 entrades horitzontals de 75 mm de diàmetre, totes elles amb tapa, connectat al baixant amb unió a pressió amb junta elàstica.
Codi |  | Unitat | Descripció | Rendiment | Preu unitari | Import
1 |  |  | Materials
mt36abn110a |  | U | Airejador multicapa de polipropilè, insonoritzat i resistent al foc, de 110 mm de diàmetre, de color blau, amb extrem atrompetat i junta elàstica, 3 entrades horitzontals de 110 mm de diàmetre i 3 entrades horitzontals de 75 mm de diàmetre, totes elles amb tapa, per eliminar la ventilació secundaria en baixants d'aigües residuals i pluvials. | 1 | 347.3 | 347.3
|  |  |  | Subtotal materials: |  | 347.3
2 |  |  | Mà d'obra
mo008 |  | h | Oficial 1ª lampista. | 0.12 | 29.34 | 3.52
mo107 |  | h | Ajudant lampista. | 0.12 | 25.25 | 3.03
|  |  |  | Subtotal mà d'obra: |  | 6.55
3 |  |  | Costos directes complementaris
|  | % | Costos directes complementaris | 2 | 353.85 | 7.08
Cost de manteniment decennal: 18,05€ en els primers 10 anys. |  |  |  | Costos directes (1+2+3): |  | 360.93