## Full 1
ISB044 | U | Terminal de aeració.
Barret de ventilació de PVC, de 75 mm de diàmetre, "JIMTEN", per a canonada de ventilació, connectat a l'extrem superior del baixant amb unió enganxada amb adhesiu. Inclús líquid netejador i adhesiu per a tubs i accessoris de PVC.
Codi |  | Unitat | Descripció | Rendiment | Preu unitari | Import
1 |  |  | Materials
mt36vpj030g |  | U | Barret de ventilació de PVC, de 75 mm de diàmetre, "JIMTEN", per a canonada de ventilació. | 1 | 17.4 | 17.4
mt11var009 |  | l | Líquid netejador per enganxat mitjançant adhesiu de tubs i accessoris de PVC. | 0.004 | 37.6 | 0.15
mt11var010 |  | l | Adhesiu per tubs i accessoris de PVC. | 0.002 | 47.92 | 0.1
|  |  |  | Subtotal materials: |  | 17.65
2 |  |  | Mà d'obra
mo008 |  | h | Oficial 1ª lampista. | 0.18 | 29.34 | 5.28
mo107 |  | h | Ajudant lampista. | 0.18 | 25.25 | 4.55
|  |  |  | Subtotal mà d'obra: |  | 9.83
3 |  |  | Costos directes complementaris
|  | % | Costos directes complementaris | 2 | 27.48 | 0.55
Cost de manteniment decennal: 1,40€ en els primers 10 anys. |  |  |  | Costos directes (1+2+3): |  | 28.03