## Full 1
ISB044 | U | Terminal de aeració.
Terminal de ventilació de polipropilè, de color gris, de 75 mm de diàmetre i 750 mm de longitud, connectat a l'extrem superior del baixant amb unió a pressió amb junta elàstica.
Codi |  | Unitat | Descripció | Rendiment | Preu unitari | Import
1 |  |  | Materials
mt36voi010b |  | U | Terminal de ventilació de polipropilè, de color gris, de 75 mm de diàmetre i 750 mm de longitud. | 1 | 61.64 | 61.64
|  |  |  | Subtotal materials: |  | 61.64
2 |  |  | Mà d'obra
mo008 |  | h | Oficial 1ª lampista. | 0.18 | 29.34 | 5.28
mo107 |  | h | Ajudant lampista. | 0.18 | 25.25 | 4.55
|  |  |  | Subtotal mà d'obra: |  | 9.83
3 |  |  | Costos directes complementaris
|  | % | Costos directes complementaris | 2 | 71.47 | 1.43
Cost de manteniment decennal: 3,65€ en els primers 10 anys. |  |  |  | Costos directes (1+2+3): |  | 72.9