## Full 1
ISB045 | U | Atenuador de pressió d'aire positiva.
Atenuador de pressió d'aire positiva de PVC, model Studor P.A.P.A. "JIMTEN", de 75 mm de diàmetre i 3785 litres de capacitat, apte per a temperatures des de -20 fins 60°C, classificació Al segons UNE-EN 12380, amb junta elàstica, connectat al baixant.
Codi |  | Unitat | Descripció | Rendiment | Preu unitari | Import
1 |  |  | Materials
mt36vpj040h |  | U | Atenuador de pressió d'aire positiva de PVC, model Studor P.A.P.A. "JIMTEN", de 75 mm de diàmetre i 3785 litres de capacitat, apte per a temperatures des de -20 fins 60°C, classificació Al segons UNE-EN 12380, amb junta elàstica. | 1 | 892 | 892
|  |  |  | Subtotal materials: |  | 892
2 |  |  | Mà d'obra
mo008 |  | h | Oficial 1ª lampista. | 0.3 | 29.34 | 8.8
mo107 |  | h | Ajudant lampista. | 0.3 | 25.25 | 7.58
|  |  |  | Subtotal mà d'obra: |  | 16.38
3 |  |  | Costos directes complementaris
|  | % | Costos directes complementaris | 2 | 908.38 | 18.17
Cost de manteniment decennal: 46,33€ en els primers 10 anys. |  |  |  | Costos directes (1+2+3): |  | 926.55