## Full 1
ISD007 | U | Vàlvula de aeració.
Vàlvula de ventilació de PVC, de 110 mm de diàmetre, unió enganxada amb adhesiu.
Codi |  |  | Unitat | Descripció | Rendiment | Preu unitari | Import
1 |  |  |  | Materials
mt36vpn010b |  |  | U | Vàlvula de ventilació de PVC, de 110 mm de diàmetre. | 1 | 30.41 | 30.41
mt11var009 |  |  | l | Líquid netejador per enganxat mitjançant adhesiu de tubs i accessoris de PVC. | 0.008 | 37.6 | 0.3
mt11var010 |  |  | l | Adhesiu per tubs i accessoris de PVC. | 0.004 | 47.92 | 0.19
[5 empty] | Subtotal materials: |  | 30.9
2 |  |  |  | Mà d'obra
mo008 |  |  | h | Oficial 1ª lampista. | 0.24 | 29.34 | 7.04
mo107 |  |  | h | Ajudant lampista. | 0.24 | 25.25 | 6.06
[5 empty] | Subtotal mà d'obra: |  | 13.1
3 |  |  |  | Costos directes complementaris
|  |  | % | Costos directes complementaris | 2 | 44 | 0.88
Cost de manteniment decennal: 2,24€ en els primers 10 anys. |  |  |  |  | Costos directes (1+2+3): |  | 44.88