## Full 1
ISD007 | U | Vàlvula de aeració.
Vàlvula equilibradora de pressió d'ABS, Studor Maxi-Vent "JIMTEN", de 75 mm de diàmetre, de 7,5 l/s de cabal màxim, apta per a temperatures des de -20 fins 60°C, pressió de treball de fins -70 Pa, classificació Al segons UNE-EN 12380, amb diafragma, reixeta de protecció contra l'entrada d'insectes i junta elàstica d'elastòmer termoplàstic, unió a pressió amb junta elàstica.
Codi |  | Unitat | Descripció | Rendiment | Preu unitari | Import
1 |  |  | Materials
mt36vaj020a |  | U | Vàlvula equilibradora de pressió de ABS, Studor Maxi-Vent "JIMTEN", de 75 mm de diàmetre, de 7,5 l/s de cabal màxim, apta per a temperatures des de -20 fins 60°C, pressió de treball de fins -70 Pa, classificació Al segons UNE-EN 12380, amb diafragma, reixeta de protecció contra l'entrada d'insectes i junta elàstica d'elastòmer termoplàstic, per al sistema d'evacuació d'aigües. | 1 | 126.75 | 126.75
|  |  |  | Subtotal materials: |  | 126.75
2 |  |  | Mà d'obra
mo008 |  | h | Oficial 1ª lampista. | 0.24 | 29.34 | 7.04
mo107 |  | h | Ajudant lampista. | 0.24 | 25.25 | 6.06
|  |  |  | Subtotal mà d'obra: |  | 13.1
3 |  |  | Costos directes complementaris
|  | % | Costos directes complementaris | 2 | 139.85 | 2.8
Cost de manteniment decennal: 7,13€ en els primers 10 anys. |  |  |  | Costos directes (1+2+3): |  | 142.65