## Full 1
ISD008 | U | Caixa sifònica.
Caixa sifònica de polipropilè, de color blau, de 110 mm de diàmetre, amb tapa cega d'acer inoxidable, col·locat superficialment sota el forjat.
Codi |  | Unitat | Descripció | Rendiment | Preu unitari | Import
1 |  |  | Materials
mt36abn200a |  | U | Caixa sifònica de polipropilè, de color blau, de 110 mm de diàmetre, amb tres entrades de 40 mm de diàmetre i una sortida de 50 mm de diàmetre. | 1 | 10.87 | 10.87
mt36abn202a |  | U | Tapa cega d'acer inoxidable, per a caixa sifònica de 110 mm de diàmetre. | 1 | 5.68 | 5.68
mt36abn015a |  | U | Tub multicapa de polipropilè, insonoritzat i resistent al foc (reacció al foc classe B-s1, d0 segons UNE-EN 13501-1), lliure de halògens, de 110 mm de diàmetre i 500 mm de longitud, segons UNE-EN 1451-1, per prolongació de caixa sifònica. | 1 | 11.58 | 11.58
|  |  |  | Subtotal materials: |  | 28.13
2 |  |  | Mà d'obra
mo008 |  | h | Oficial 1ª lampista. | 0.3 | 29.34 | 8.8
mo107 |  | h | Ajudant lampista. | 0.15 | 25.25 | 3.79
|  |  |  | Subtotal mà d'obra: |  | 12.59
3 |  |  | Costos directes complementaris
|  | % | Costos directes complementaris | 2 | 40.72 | 0.81
Cost de manteniment decennal: 5,81€ en els primers 10 anys. |  |  |  | Costos directes (1+2+3): |  | 41.53