## Full 1
ISD009 | U | Bonera per a dutxa d'obra.
Bonera sifònica extensible de PVC, sèrie Camaleón, model S-550 "JIMTEN", de sortida horitzontal de 40 mm de diàmetre i 94 mm d'altura mínima, amb reixeta d'acer inoxidable model Camaleón 150, de 150x150 mm, acabat setinat, per a desguàs de dutxa d'obra.
Codi |  |  | Unitat | Descripció | Rendiment | Preu unitari | Import
1 |  |  |  | Materials
mt15rej010xGo |  |  | U | Bonera sifònica extensible de PVC, sèrie Camaleón, model S-550 "JIMTEN", de sortida horitzontal de 40 mm de diàmetre i 94 mm d'altura mínima, amb reixeta d'acer inoxidable model Camaleón 150, de 150x150 mm, acabat setinat, per a dutxa d'obra. | 1 | 56.76 | 56.76
[5 empty] | Subtotal materials: |  | 56.76
2 |  |  |  | Mà d'obra
mo008 |  |  | h | Oficial 1ª lampista. | 0.18 | 29.34 | 5.28
mo107 |  |  | h | Ajudant lampista. | 0.09 | 25.25 | 2.27
[5 empty] | Subtotal mà d'obra: |  | 7.55
3 |  |  |  | Costos directes complementaris
|  |  | % | Costos directes complementaris | 2 | 64.31 | 1.29
Cost de manteniment decennal: 15,09€ en els primers 10 anys. |  |  |  |  | Costos directes (1+2+3): |  | 65.6