## Full 1
ISD009 | U | Bonera per a dutxa d'obra.
Bonera sifònica de ABS, sèrie Camaleón Plus, model S-598 "JIMTEN", de sortida horitzontal de 50 mm de diàmetre i 100 mm d'altura, amb capó de ABS de 116 mm de diàmetre, sistema antivandàlic i antirobatori, per a desguàs de dutxa d'obra.
Codi |  | Unitat | Descripció | Rendiment | Preu unitari | Import
1 |  |  | Materials
mt15rej020aa |  | U | Bonera sifònica de ABS, sèrie Camaleón Plus, model S-598 "JIMTEN", de sortida horitzontal de 50 mm de diàmetre i 100 mm d'altura, amb capó de ABS de 116 mm de diàmetre, sistema antivandàlic i antirobatori, per a terres amb revestiment vinílic de fins 3 mm d'espessor. | 1 | 91.13 | 91.13
|  |  |  | Subtotal materials: |  | 91.13
2 |  |  | Mà d'obra
mo008 |  | h | Oficial 1ª lampista. | 0.18 | 29.34 | 5.28
mo107 |  | h | Ajudant lampista. | 0.09 | 25.25 | 2.27
|  |  |  | Subtotal mà d'obra: |  | 7.55
3 |  |  | Costos directes complementaris
|  | % | Costos directes complementaris | 2 | 98.68 | 1.97
Cost de manteniment decennal: 23,15€ en els primers 10 anys. |  |  |  | Costos directes (1+2+3): |  | 100.65