## Full 1
ISD022 | U | Xarxa interior d'evacuació per cuina.
Xarxa interior d'evacuació insonoritzada, per cuina amb dotació per: aigüera, realitzada amb tub de polipropilè amb nivell d'insonorització mig per la xarxa de desguassos.
Codi |  | Unitat | Descripció | Rendiment | Preu unitari | Import
1 |  |  | Materials
mt36tip110bd |  | m | Tub de polipropilè amb nivell d'insonorització mig, de 40 mm de diàmetre i 1,8 mm de gruix, color blau, amb extrem atrompetat i junta elàstica, segons UNE-EN 1451-1, amb el preu incrementat el 15% en concepte d'accessoris i peces especials. | 1.65 | 5.91 | 9.75
|  |  |  | Subtotal materials: |  | 9.75
2 |  |  | Mà d'obra
mo008 |  | h | Oficial 1ª lampista. | 1.978 | 29.34 | 58.03
mo107 |  | h | Ajudant lampista. | 0.989 | 25.25 | 24.97
|  |  |  | Subtotal mà d'obra: |  | 83
3 |  |  | Costos directes complementaris
|  | % | Costos directes complementaris | 2 | 92.75 | 1.86
Cost de manteniment decennal: 7,57€ en els primers 10 anys. |  |  |  | Costos directes (1+2+3): |  | 94.61