## Full 1
ISD022 | U | Xarxa interior d'evacuació per cuina.
Xarxa interior d'evacuació, per cuina amb dotació per: aigüera, presa de desguàs per a rentavaixelles, presa de desguàs per a rentadora, realitzada amb tub de PVC, sèrie B per la xarxa de desguassos.
Codi |  | Unitat | Descripció | Rendiment | Preu unitari | Import
1 |  |  | Materials
mt36tit010bc |  | m | Tub de PVC, sèrie B, de 40 mm de diàmetre i 3 mm de gruix, segons UNE-EN 1329-1, amb el preu incrementat el 10% en concepte d'accessoris i peces especials. | 6.95 | 1.83 | 12.72
mt30del010a |  | U | Presa de desguàs per a electrodomèstic, amb enllaç mixt mascle de PVC, de 40 mm de diàmetre. | 2 | 2.82 | 5.64
mt11var009 |  | l | Líquid netejador per enganxat mitjançant adhesiu de tubs i accessoris de PVC. | 0.348 | 37.6 | 13.08
mt11var010 |  | l | Adhesiu per tubs i accessoris de PVC. | 0.174 | 47.92 | 8.34
|  |  |  | Subtotal materials: |  | 39.78
2 |  |  | Mà d'obra
mo008 |  | h | Oficial 1ª lampista. | 8.332 | 29.34 | 244.46
mo107 |  | h | Ajudant lampista. | 4.166 | 25.25 | 105.19
|  |  |  | Subtotal mà d'obra: |  | 349.65
3 |  |  | Costos directes complementaris
|  | % | Costos directes complementaris | 2 | 389.43 | 7.79
Cost de manteniment decennal: 31,78€ en els primers 10 anys. |  |  |  | Costos directes (1+2+3): |  | 397.22