## Full 1
ISD023 | U | Xarxa interior d'evacuació per galeria.
Xarxa interior d'evacuació insonoritzada i amb resistència al foc, per galeria amb dotació per: presa de desguàs per a rentadora, realitzada amb tub de PVC, multicapa per la xarxa de desguassos.
Codi |  | Unitat | Descripció | Rendiment | Preu unitari | Import
1 |  |  | Materials
mt36tiq050bc |  | m | Tub multicapa de PVC, segons UNE-EN 1453-1, insonoritzat i resistent al foc (reacció al foc classe B-s1, d0 segons UNE-EN 13501-1), de 40 mm de diàmetre i 3 mm de gruix, 5 m de longitud nominal, unió enganxada amb adhesiu, amb el preu incrementat el 10% en concepte d'accessoris i peces especials. | 2.65 | 7.65 | 20.27
mt30del010a |  | U | Presa de desguàs per a electrodomèstic, amb enllaç mixt mascle de PVC, de 40 mm de diàmetre. | 1 | 2.82 | 2.82
mt36tiq012a |  | l | Líquid netejador per enganxat mitjançant adhesiu de tubs i accessoris de PVC. | 0.133 | 36.66 | 4.88
mt36tiq013a |  | kg | Adhesiu per tubs i accessoris de PVC. | 0.066 | 46.72 | 3.08
|  |  |  | Subtotal materials: |  | 31.05
2 |  |  | Mà d'obra
mo008 |  | h | Oficial 1ª lampista. | 3.177 | 29.34 | 93.21
mo107 |  | h | Ajudant lampista. | 1.589 | 25.25 | 40.12
|  |  |  | Subtotal mà d'obra: |  | 133.33
3 |  |  | Costos directes complementaris
|  | % | Costos directes complementaris | 2 | 164.38 | 3.29
Cost de manteniment decennal: 13,41€ en els primers 10 anys. |  |  |  | Costos directes (1+2+3): |  | 167.67