## Full 1
ISD024 | U |  | Xarxa interior d'evacuació per usos complementaris.
Xarxa interior d'evacuació insonoritzada i amb resistència al foc, per usos complementaris amb dotació per: safareig, realitzada amb tub de PVC-U amb càrrega mineral "JIMTEN" per la xarxa de desguassos.
Codi |  | Unitat |  | Descripció | Rendiment | Preu unitari | Import
1 |  |  |  | Materials
mt36tij010ic |  | m |  | Tub de PVC-U amb càrrega mineral, insonoritzat, "JIMTEN", de 40 mm de diàmetre i 3 mm de gruix, nivell sonor 14 dB segons UNE-EN 14366, reacció al foc classe B-s1, d0 segons UNE-EN 13501-1, amb extrem atrompetat i junta elàstica, amb el preu incrementat el 10% en concepte d'accessoris i peces especials. | 1.65 | 5.45 | 8.99
[5 empty] | Subtotal materials: |  | 8.99
2 |  |  |  | Mà d'obra
mo008 |  | h |  | Oficial 1ª lampista. | 1.978 | 29.34 | 58.03
mo107 |  | h |  | Ajudant lampista. | 0.989 | 25.25 | 24.97
[5 empty] | Subtotal mà d'obra: |  | 83
3 |  |  |  | Costos directes complementaris
|  | % |  | Costos directes complementaris | 2 | 91.99 | 1.84
Cost de manteniment decennal: 7,51€ en els primers 10 anys. |  |  |  |  | Costos directes (1+2+3): |  | 93.83