## Full 1
ISS005 | U | Vàlvula antiretorn de seguretat.
Vàlvula antiretorn de PVC, model S-220 "JIMTEN", de 630 mm de diàmetre, amb clapeta de polipropilè.
Codi |  | Unitat | Descripció | Rendiment | Preu unitari | Import
1 |  |  | Materials
mt11pvj030dz |  | U | Vàlvula antiretorn de PVC, model S-220 "JIMTEN", de 630 mm de diàmetre, amb clapeta de polipropilè, junt labiat i registre en la part superior. | 1 | 16930.5 | 16930.5
|  |  |  | Subtotal materials: |  | 16930.5
2 |  |  | Mà d'obra
mo008 |  | h | Oficial 1ª lampista. | 0.959 | 29.34 | 28.14
|  |  |  | Subtotal mà d'obra: |  | 28.14
3 |  |  | Costos directes complementaris
|  | % | Costos directes complementaris | 2 | 16958.6 | 339.17
Cost de manteniment decennal: 3.978,50€ en els primers 10 anys. |  |  |  | Costos directes (1+2+3): |  | 17297.8