## Full 1
ISS008 | U | Sifó en línia.
Sifó en línia de PVC, "JIMTEN", color teula, de 125 mm de diàmetre.
Codi |  | Unitat | Descripció | Rendiment | Preu unitari | Import
1 |  |  | Materials
mt11pvj020c |  | U | Sifó en línia de PVC, "JIMTEN", color teula, registrable, amb unió mascle/femella, de 125 mm de diàmetre. | 1 | 84.59 | 84.59
|  |  |  | Subtotal materials: |  | 84.59
2 |  |  | Mà d'obra
mo008 |  | h | Oficial 1ª lampista. | 0.48 | 29.34 | 14.08
|  |  |  | Subtotal mà d'obra: |  | 14.08
3 |  |  | Costos directes complementaris
|  | % | Costos directes complementaris | 2 | 98.67 | 1.97
Cost de manteniment decennal: 23,15€ en els primers 10 anys. |  |  |  | Costos directes (1+2+3): |  | 100.64