## Full 1
ISS008 | U |  | Sifó en línia.
Sifó en línia de PVC, "JIMTEN", color gris, de 160 mm de diàmetre.
Codi |  | Unitat |  | Descripció | Rendiment | Preu unitari | Import
1 |  |  |  | Materials
mt11pvj020f |  | U |  | Sifó en línia de PVC, "JIMTEN", color gris, registrable, amb unió mascle/femella, de 160 mm de diàmetre. | 1 | 131.52 | 131.52
[5 empty] | Subtotal materials: |  | 131.52
2 |  |  |  | Mà d'obra
mo008 |  | h |  | Oficial 1ª lampista. | 0.539 | 29.34 | 15.81
[5 empty] | Subtotal mà d'obra: |  | 15.81
3 |  |  |  | Costos directes complementaris
|  | % |  | Costos directes complementaris | 2 | 147.33 | 2.95
Cost de manteniment decennal: 34,56€ en els primers 10 anys. |  |  |  |  | Costos directes (1+2+3): |  | 150.28