## Full 1
ISS008 | U |  | Sifó en línia.
Sifó en línia de PVC, "JIMTEN", color gris, de 315 mm de diàmetre.
Codi |  | Unitat |  | Descripció | Rendiment | Preu unitari | Import
1 |  |  |  | Materials
mt11pvj020l |  | U |  | Sifó en línia de PVC, "JIMTEN", color gris, registrable, amb unió mascle/femella, de 315 mm de diàmetre. | 1 | 603.55 | 603.55
[5 empty] | Subtotal materials: |  | 603.55
2 |  |  |  | Mà d'obra
mo008 |  | h |  | Oficial 1ª lampista. | 0.719 | 29.34 | 21.1
[5 empty] | Subtotal mà d'obra: |  | 21.1
3 |  |  |  | Costos directes complementaris
|  | % |  | Costos directes complementaris | 2 | 624.65 | 12.49
Cost de manteniment decennal: 146,54€ en els primers 10 anys. |  |  |  |  | Costos directes (1+2+3): |  | 637.14