## Full 1
ISS005 | U | Vàlvula antiretorn de seguretat.
Vàlvula antiretorn de PVC, model S-223 "JIMTEN", de 110 mm de diàmetre, amb doble comporta metàl·lica.
Codi |  | Unitat | Descripció | Rendiment | Preu unitari | Import
1 |  |  | Materials
mt11pvj030fc |  | U | Vàlvula antiretorn de PVC, model S-223 "JIMTEN", de 110 mm de diàmetre, amb doble comporta metàl·lica, bloqueig manual, junt labiat i registre en la part superior. | 1 | 322.59 | 322.59
|  |  |  | Subtotal materials: |  | 322.59
2 |  |  | Mà d'obra
mo008 |  | h | Oficial 1ª lampista. | 0.42 | 29.34 | 12.32
|  |  |  | Subtotal mà d'obra: |  | 12.32
3 |  |  | Costos directes complementaris
|  | % | Costos directes complementaris | 2 | 334.91 | 6.7
Cost de manteniment decennal: 78,57€ en els primers 10 anys. |  |  |  | Costos directes (1+2+3): |  | 341.61