## Full 1
ISB011 | m |  | Baixant en l'exterior de l'edifici per a aigües residuals i pluvials.
Baixant exterior de la xarxa d'evacuació d'aigües residuals, formada per tub de PVC, sèrie B, de 110 mm de diàmetre i 3,2 mm de gruix; unió enganxada amb adhesiu. Inclús líquid netejador, adhesiu per a tubs i accessoris de PVC, material auxiliar para muntatge i subjecció a l'obra, accessoris i peces especials.
Codi |  | Unitat |  | Descripció | Rendiment | Preu unitari | Import
1 |  |  |  | Materials
mt36tit400g |  | U |  | Material auxiliar per a muntatge i subjecció a l'obra de les canonades de PVC, sèrie B, de 110 mm de diàmetre. | 1 | 0.45 | 0.45
mt36tit010gi |  | m |  | Tub de PVC, sèrie B, de 110 mm de diàmetre i 3,2 mm de gruix, segons UNE-EN 1329-1, amb el preu incrementat el 40% en concepte d'accessoris i peces especials. | 1 | 6.86 | 6.86
mt11var009 |  | l |  | Líquid netejador per enganxat mitjançant adhesiu de tubs i accessoris de PVC. | 0.032 | 37.6 | 1.2
mt11var010 |  | l |  | Adhesiu per tubs i accessoris de PVC. | 0.016 | 47.92 | 0.77
[5 empty] | Subtotal materials: |  | 9.28
2 |  |  |  | Mà d'obra
mo008 |  | h |  | Oficial 1ª lampista. | 0.254 | 30.63 | 7.78
mo107 |  | h |  | Ajudant lampista. | 0.127 | 26.36 | 3.35
[5 empty] | Subtotal mà d'obra: |  | 11.13
3 |  |  |  | Costos directes complementaris
|  | % |  | Costos directes complementaris | 2 | 20.41 | 0.41
Cost de manteniment decennal: 0,83€ en els primers 10 anys. |  |  |  |  | Costos directes (1+2+3): |  | 20.82