## Full 1
ISC025 | U | Bonera per a canaló, sistema Akasison "JIMTEN".
Bonera per a canaló, composta de bonera sifònica d'acer galvanitzat, sistema Akasison, model R63 "JIMTEN", de sortida vertical, amb rosca de 2" de diàmetre i reixeta convexa d'alumini, amb el maneguet connector amb rosca, la canonada vertical i el colze, tots ells del mateix diàmetre que el clavegueró.
Codi |  | Unitat | Descripció | Rendiment | Preu unitari | Import
1 |  |  | Materials
mt11aka013a |  | U | Bonera sifònica d'acer galvanitzat, sistema Akasison, model R63 "JIMTEN", de sortida vertical, amb rosca de 2" de diàmetre i reixeta convexa d'alumini, segons UNE-EN 1253. | 1 | 423.25 | 423.25
mt11aka032a |  | U | Maneguet connector de polietilè d'alta densitat (PEAD/HDPE), amb rosca de 2", per a bonera sifònica, sistema Akasison "JIMTEN". | 1 | 21.73 | 21.73
mt11aka040fa |  | m | Canonada templada mitjançant tractament tèrmic addicional, de polietilè d'alta densitat (PEAD/HDPE), de 75 mm de diàmetre exterior i 3 mm de gruix, sistema Akasison "JIMTEN", en trams de 5 m de longitud. | 0.8 | 7 | 5.6
mt11aka050e |  | U | Colze 90° de polietilè d'alta densitat (PEAD/HDPE), de 75 mm de diàmetre exterior i 3 mm de gruix, sistema Akasison "JIMTEN". | 1 | 4 | 4
|  |  |  | Subtotal materials: |  | 454.58
2 |  |  | Mà d'obra
mo008 |  | h | Oficial 1ª lampista. | 0.653 | 29.34 | 19.16
mo107 |  | h | Ajudant lampista. | 0.653 | 25.25 | 16.49
|  |  |  | Subtotal mà d'obra: |  | 35.65
3 |  |  | Costos directes complementaris
|  | % | Costos directes complementaris | 2 | 490.23 | 9.8
Cost de manteniment decennal: 70,00€ en els primers 10 anys. |  |  |  | Costos directes (1+2+3): |  | 500.03