## Full 1
ISD009 | U | Bonera per a dutxa d'obra.
Bonera sifònica extensible de PVC, sèrie Camaleón, model S-520 "JIMTEN", de sortida vertical de 50 mm de diàmetre i 83 mm d'altura mínima, amb reixeta d'acer inoxidable model Camaleón 120, de 120x120 mm, acabat setinat, per a desguàs de dutxa d'obra.
Codi |  | Unitat | Descripció | Rendiment | Preu unitari | Import
1 |  |  | Materials
mt15rej010kqi |  | U | Bonera sifònica extensible de PVC, sèrie Camaleón, model S-520 "JIMTEN", de sortida vertical de 50 mm de diàmetre i 83 mm d'altura mínima, amb reixeta d'acer inoxidable model Camaleón 120, de 120x120 mm, acabat setinat, per a dutxa d'obra. | 1 | 72.9 | 72.9
|  |  |  | Subtotal materials: |  | 72.9
2 |  |  | Mà d'obra
mo008 |  | h | Oficial 1ª lampista. | 0.194 | 30.63 | 5.94
mo107 |  | h | Ajudant lampista. | 0.097 | 26.36 | 2.56
|  |  |  | Subtotal mà d'obra: |  | 8.5
3 |  |  | Costos directes complementaris
|  | % | Costos directes complementaris | 2 | 81.4 | 1.63
Cost de manteniment decennal: 19,10€ en els primers 10 anys. |  |  |  | Costos directes (1+2+3): |  | 83.03