## Full 1
ISD024 | U | Xarxa interior d'evacuació per usos complementaris.
Xarxa interior d'evacuació, per usos complementaris amb dotació per: safareig, realitzada amb tub de PVC, sèrie B per la xarxa de desguassos.
Codi |  | Unitat | Descripció | Rendiment | Preu unitari | Import
1 |  |  | Materials
mt36tit010bc |  | m | Tub de PVC, sèrie B, de 40 mm de diàmetre i 3 mm de gruix, segons UNE-EN 1329-1, amb el preu incrementat el 10% en concepte d'accessoris i peces especials. | 1.65 | 1.83 | 3.02
mt11var009 |  | l | Líquid netejador per enganxat mitjançant adhesiu de tubs i accessoris de PVC. | 0.083 | 37.6 | 3.12
mt11var010 |  | l | Adhesiu per tubs i accessoris de PVC. | 0.041 | 47.92 | 1.96
|  |  |  | Subtotal materials: |  | 8.1
2 |  |  | Mà d'obra
mo008 |  | h | Oficial 1ª lampista. | 2.137 | 30.63 | 65.46
mo107 |  | h | Ajudant lampista. | 1.068 | 26.36 | 28.15
|  |  |  | Subtotal mà d'obra: |  | 93.61
3 |  |  | Costos directes complementaris
|  | % | Costos directes complementaris | 2 | 101.71 | 2.03
Cost de manteniment decennal: 8,30€ en els primers 10 anys. |  |  |  | Costos directes (1+2+3): |  | 103.74