## Full 1
SAI120 | U |  | Cisterna encastada per a vàter de paret.
Cisterna amb bastidor, de 450x1120 mm i 135 mm de profunditat, descàrrega doble de 7,5-4,5 litres o única interrompible, ajustable a 4 litres per a descàrrega total i a 2 litres per a descàrrega parcial, model S-999 "JIMTEN", i placa de comandament i polsador de color blanc, de descàrrega doble, connexió per cable, model S-707 "JIMTEN". Instal·lació encastada en mur de fàbrica o en envà de plaques.
Codi |  | Unitat |  | Descripció | Rendiment | Preu unitari | Import
1 |  |  |  | Materials
mt30jim010a |  | U |  | Cisterna amb bastidor, de 450x1120 mm i 135 mm de profunditat, descàrrega doble de 7,5-4,5 litres o única interrompible, ajustable a 4 litres per a descàrrega total i a 2 litres per a descàrrega parcial, model S-999 "JIMTEN", per a placa de comandament de petit registre, sistema de polsador per cable d'endoll ràpid, amb potes de recolzament antilliscants d'acer galvanitzat ajustables en altura fins a 200 mm, aïllament en front a la condensació, clau d'esquadra de 1/2" amb tirantet, suport de maneguet per a vàter i cargols de suport, per a encastar a mur de fàbrica o a envà de plaques, per a inodor suspès. | 1 | 262.19 | 262.19
mt30jim050a |  | U |  | Placa de comandament i polsador de color blanc, de descàrrega doble, connexió per cable, model S-707 "JIMTEN", per a cisterna encastada. | 1 | 33.27 | 33.27
[5 empty] | Subtotal materials: |  | 295.46
2 |  |  |  | Mà d'obra
mo008 |  | h |  | Oficial 1ª lampista. | 1.358 | 29.34 | 39.84
[5 empty] | Subtotal mà d'obra: |  | 39.84
3 |  |  |  | Costos directes complementaris
|  | % |  | Costos directes complementaris | 2 | 335.3 | 6.71
Cost de manteniment decennal: 160,74€ en els primers 10 anys. |  |  |  |  | Costos directes (1+2+3): |  | 342.01